## Sheet1
V | 14583 | m3 |  |  | Q | 2.1 | Mm3/d
[6 empty] | 2100000 | m3/d
Q | Q | HRT | HRT |  | HRT | HRT | V
Mm3/d | m3/d | d | min |  | min | d | m3
1.1 | 1100000 | 0.013257 | 19.0905 |  | 19.0905 | 0.013257 | 27840.2727
1.6 | 1600000 | 0.0091144 | 13.1247 |  | 13.1247 | 0.0091144 | 19140.1875
2.1 | 2100000 | 0.0069443 | 9.9998 |  | 9.9998 | 0.0069443 | 14583
2.6 | 2600000 | 0.0056088 | 8.0767 |  | 8.0767 | 0.0056088 | 11778.5769
3.1 | 3100000 | 0.0047042 | 6.774 |  | 6.774 | 0.0047042 | 9878.8065
V_new = V_old/Q_old * Q_const

## Sheet2
V | femass | feconc | q_infl | HRT | HRT | spo4_infl | spo4_pi11 | spo4_effl | tp_infl | tp_pi11 | tp_effl
m3 | kg/d | g/m3 | m3/d | d | min | mg/L | mg/L | mg/L | mg/L | mg/L | mg/L
27840.2727 | 10000 | 4.7619 | 2100000 | 0.013257 | 19.0905 | 1.17 | 0.47 | 0.47 | 2.2 | 2.2 | 1.32 | using CSTRchange Sumo model
19140.1875 | 10000 | 4.7619 | 2100000 | 0.0091144 | 13.1247 | 1.17 | 0.51 | 0.51 | 2.2 | 2.2 | 1.36
14583 | 10000 | 4.7619 | 2100000 | 0.0069443 | 9.9998 | 1.17 | 0.54 | 0.54 | 2.2 | 2.2 | 1.39
11778.5769 | 10000 | 4.7619 | 2100000 | 0.0056088 | 8.0767 | 1.17 | 0.57 | 0.57 | 2.2 | 2.2 | 1.42
9878.8065 | 10000 | 4.7619 | 2100000 | 0.0047042 | 6.774 | 1.17 | 0.6 | 0.6 | 2.2 | 2.2 | 1.44
14583 | 5238.0952 | 4.7619 | 1100000 | 0.013257 | 19.0905 | 1.17 | 0.47 | 0.47 | 2.2 | 2.2 | 1.32
14583 | 7619.0476 | 4.7619 | 1600000 | 0.0091144 | 13.1247 | 1.17 | 0.51 | 0.51 | 2.2 | 2.2 | 1.36
14583 | 10000 | 4.7619 | 2100000 | 0.0069443 | 9.9998 | 1.17 | 0.54 | 0.51 | 2.2 | 2.2 | 1.39
14583 | 12380.9524 | 4.7619 | 2600000 | 0.0056088 | 8.0767 | 1.17 | 0.57 | 0.51 | 2.2 | 2.2 | 1.42
14583 | 14761.9048 | 4.7619 | 3100000 | 0.0047042 | 6.774 | 1.17 | 0.6 | 0.51 | 2.2 | 2.2 | 1.44
27840.2727 | 4200 | 2 | 2100000 | 0.013257 | 19.0905 | 1.17 | 0.87 | 0.87 | 2.2 | 2.2 | 1.6
19140.1875 | 4200 | 2 | 2100000 | 0.0091144 | 13.1247 | 1.17 | 0.89 | 0.89 | 2.2 | 2.2 | 1.62
14583 | 4200 | 2 | 2100000 | 0.0069443 | 9.9998 | 1.17 | 0.9 | 0.9 | 2.2 | 2.2 | 1.64
11778.5769 | 4200 | 2 | 2100000 | 0.0056088 | 8.0767 | 1.17 | 0.92 | 0.92 | 2.2 | 2.2 | 1.66
9878.8065 | 4200 | 2 | 2100000 | 0.0047042 | 6.774 | 1.17 | 0.93 | 0.93 | 2.2 | 2.2 | 1.67
14583 | 2200 | 2 | 1100000 | 0.013257 | 19.0905 | 1.17 | 0.87 | 0.87 | 2.2 | 2.2 | 1.6
14583 | 3200 | 2 | 1600000 | 0.0091144 | 13.1247 | 1.17 | 0.89 | 0.89 | 2.2 | 2.2 | 1.62
14583 | 4200 | 2 | 2100000 | 0.0069443 | 9.9998 | 1.17 | 0.9 | 0.9 | 2.2 | 2.2 | 1.64
14583 | 5200 | 2 | 2600000 | 0.0056088 | 8.0767 | 1.17 | 0.92 | 0.92 | 2.2 | 2.2 | 1.65
14583 | 6200 | 2 | 3100000 | 0.0047042 | 6.774 | 1.17 | 0.93 | 0.93 | 2.2 | 2.2 | 1.67